## 使用方法
本ファイルを使用するにあたっての注意事項
1 | シートの保護 | 各シートは保護されており，入力可能なセル以外をクリックできないようになっています。 ただし，シート保護にパスワードは設定していませんので，シートを修正したい場合は，シート保護を解除して使用ください。
2 | 値の入力 | 入力の必要なセルは下記のとおりです。
数値を入力するセル
リストから選択するセル
3 | 平均流出係数（C2） | 土地の利用形態に応じた面積を入力すると，平均流出係数が計算されます。
4 | 管内流速および区域内接点までの最長距離 | 施設の設置予定個所が下水道排水区域外の時は，管内平均流速 V と区域内接点までの最長距離 L を入力します。 管内平均流速 V は，マニング式等を参考に算出します。 区域内接点までの最長距離は，公共下水道への接続箇所と排水設備の最上流地点までの距離です。
5 | 公共下水道計画流出係数等 | 処理区名，排水区名，区域内外，公共下水道計画流出係数(C1)，降雨強度式は，担当者に確認してください。
6 | その他 | 本ファイルは，函館市企業局上下水道部業務課作成の「雨水流出抑制技術指針（案）」に準拠しています。 また，計算結果は，函館市における雨水流出抑制施設の検討にのみご使用いただけます。

## 計算シート
Ⅰ 雨水流出抑制量（必要対策量）の計算
1.1 雨水流出量算定式（合理式）
雨水流出量（Ｑ）＝ |  |  |  | 1 | ・Ｃ・Ｉ・Ａ
360
降雨強度（Ｉ） ＝ |  |  |  | 3600 |  | (40mm/時,5年確率)又は |  |  | 3150 |  | (35mm/時,5年確率)
|  |  |  | ｔ ＋ 30 |  |  |  |  | ｔ ＋ 30
Ｑ：雨水流出量（㎥／秒）
Ｃ：流出係数
Ｉ：降雨強度
Ａ：排水面積（ha）
ｔ：流達時間（分）（区域内:５分，区域外：５分＋Ｌ(ｍ)÷Ｖ(ｍ/s)÷60(S)）
| 区域外の時 |  | V：管内平均流速（ｍ/s）1.0～2.8ｍ/s | [5 empty] | ＝ |  | （ｍ/ｓ）
|  |  | L：区域内接点までの最長距離（ｍ） | [5 empty] | ＝ |  | （ｍ）
1.2 公共下水道計画による排水区別流出係数
処理区名 |  |  | 排水区名 |  |  | 区域内外 |  | 降雨強度式 |  |  | 公共下水道計画 流出係数(C1)
[13 empty] | 0.4 | 0.45 | 0.5 | 0.55 | 0.6 | 0.65 | 0.7 | 0.75 | 0.8
ｔ＋30
1.3 施設整備後の流出係数
土地の利用形態 |  |  |  | 面積Ａ（㎡） |  | 流出係数Ｃ |  | Ａ・Ｃ |  | 備考
宅地，道路(法面無) | [5 empty] | 0.9 |  | 0
不浸透性土地（法面無） | [5 empty] | 0.95 |  | 0
道路，不浸透性土地（法面有） | [5 empty] | 1 |  | 0
ローラー等で締固めた土地 | [5 empty] | 0.5 |  | 0
人工的に植生された法面 | [5 empty] | 0.4 |  | 0
林地，耕地等の不締固め地 | [5 empty] | 0.2 |  | 0
計 |  |  |  | 0 |  |  |  | 0 |  | 平均流出係数 （C2）
| 流達時間 ｔ（分） |  |  |  | ｔ＝
| 降雨強度 I |  |  |  | I＝
1.4 公共下水道計画の雨水流出量
C1
| Ｑ１＝ | 1/360 | × |  | × |  | mm× | 0 |  | ha＝ |  | ㎥/秒
1.5 施設整備後の雨水流出量
C2
| Ｑ２＝ | 1/360 | × |  | × |  | mm× | 0 |  | ha＝ |  | ㎥/秒
1.6 雨水流出抑制量（必要対策量）
| Q2 |  |  | Q1
|  |  | － |  |  | ＝ |  |  | ㎥／秒 = |  |  | ㎥/hr