## 使用方法
本ファイルを使用するにあたっての注意事項
1 | シートの保護 | 各シートは保護されており，入力可能なセル以外をクリックできないようになっています。 ただし，シート保護にパスワードは設定していませんので，シートを修正したい場合は，シート保護を解除して使用ください。
2 | 値の入力 | 入力の必要なセルは下記のとおりです。
数値を入力するセル
リストから選択するセル
3 | 飽和透水係数 | 飽和透水係数は，現地浸透試験を実施して求めることを原則としていますが，粒度試験による粒径や土質を選択することでも概略値が入力可能です。 現場透水試験，粒度試験等を実施していない場合は，飽和透水係数の算出方法は「不明」を選択してください。
4 | 各浸透施設の寸法等 | 各浸透施設の寸法等は，仮の数値を入力しています。 現地の状況に応じて正確な値を入力して，単位設計浸透量および単位空隙貯留量を確認してください。
5 | 浸透施設の選択 | 浸透施設は，代表的な施設を選んでいます。これらによりがたい場合は，適宜，計算式等を変更して使用してください。
6 | 影響係数 | 影響係数は，地下水位の影響と目づまりによる影響を考慮して，それぞれ0.9を乗じています。
7 | 空隙率 | 充填材等の空隙率は，浸透施設ごとに設定できるようになっています。
8 | その他 | 本ファイルは，「雨水浸透施設技術指針［案］調査・計画編（公益社団法人 雨水貯留浸透技術協会 編）」に記載されている計算式を使用しています。 また，計算結果は，函館市における雨水流出抑制施設の検討にのみご使用いただけます。 浸透が困難な場所においては，貯留施設を検討してください。

## 流出量計算 (hidden)
Ⅰ 流出量の計算
1 | 計画最大雨水量
Ｑ＝１／１０００×Ｃ×Ｉ×Ａ
Ｑ ： 計画最大雨水量（ｍ3／hr）
Ｃ ： 総括流出係数
|  | Ｉ ： 平均降雨強度 | 54.6 | （ｍｍ／hr）
Ａ ： 集水面積（㎡）
総括流出係数は工種別基礎流出係数標準値を使用する。
|  | 工 種 別 | 流出係数 | 工 種 別 | 流出係数 | 自己居住用
|  | 屋 根 | 0.9 | 水 面 | 1 | 不要
|  | 道 路 | 0.85 | 間地（空地）<土> | 0.2 | 不要
|  | 浸透舗装 | 0.7 | 間地（空地）<砂利敷> | 0.3 | 不要
|  | その他の不透水面 | 0.8 | 芝・樹木の多い公園 | 0.15 | 不要
|  |  |  | 勾配のゆるい山地 | 0.3 | 不要
|  |  |  | 勾配の急な山地 | 0.5 | 不要
2 | 計画最大雨水量Qの算出
|  | 工 種 | C：流出係数 | Ａ：集水面積（㎡） | C×A | Ｑ：（ｍ3／hr）
|  | 屋 根 | 0.9 | 106.35 | 95.715 | 5.226
|  | 道 路 | 0.85
|  | その他の不透水面 | 0.8
|  | 水 面 | 1
|  | 浸透舗装 | 0.7
|  | 間地（空地）<土> | 0.2
|  | 間地（空地）<砂利敷> | 0.3
|  | 芝・樹木の多い公園 | 0.15
|  | 勾配のゆるい山地 | 0.3
|  | 勾配の急な山地 | 0.5
|  | 計 | 0.9 | 106.35 | 95.715 | 5.227

## 浸透施設設計
Ⅱ 浸透施設の設計 | [11 empty] | 土壌による飽和透水係数
1 | 飽和透水係数 | [10 empty] | 浸透能力 |  | 小 | 中 | 大
|  | 飽和透水係数の算出方法 |  |  |  | 不明 | （リストから選択） |  |  | 1e-05 | #N/A | 土質 | 粘土 | シルト | 微細砂 | 細砂 | 中砂 | 粗砂 | 小砂利 | ―不明―
|  | 現場透水試験による飽和透水係数 K0 |  |  |  |  | (m/s) |  |  |  |  | 粒径(mm) | 0～0.01 | 0.01～0.05 | 0.05～0.10 | 0.10～0.25 | 0.25～0.50 | 0.50～1.0 | 1.0～5.0
|  | 粒度試験による粒径（D20） |  |  |  |  | (mm) |  |  |  |  | ｋ0(ｍ/s） | 3e-08 | 4.5e-06 | 3.5e-05 | 0.00015 | 0.00085 | 0.0035 | 0.03 | 1e-05
|  | 土壌の種類 |  |  |  |  | （リストから選択） |  |  |  |  | ｋ0(ｍ/h） | 0.000108 | 0.0162 | 0.126 | 0.54 | 3.06 | 12.6 | 108 | 0.036
|  | 飽和透水係数 K0 |  |  |  | 0.036 | (m/ｈ)
[12 empty] | 粒径による飽和透水係数の概略値 |  |  |  | 飽和透水試験の算出方法
[12 empty] | 粒径 | 飽和透水係数 |  |  | 現場透水試験
[12 empty] | 0.005 | 3e-08 |  |  | 粒度試験
2 | 浸透施設の設計処理量 | [10 empty] | 土質: 0.011; 粘土: 4.5e-06; 細砂: 土壌の種類
| 2.1 | 設計処理量 | [9 empty] | 土質: 0.051; 粘土: 3.5e-05; 細砂: 不明
|  |  | Qd ＝ Qa ＋ Qｔ | [8 empty] | 土質: 0.101; 粘土: 0.00015
|  |  |  | Qｄ ： 設計処理量 （ｍ3／hr） | [7 empty] | 土質: 0.251; 粘土: 0.00085
|  |  |  | Qa ： 単位設計浸透量 （ｍ3／hr） | [7 empty] | 土質: 0.501; 粘土: 0.0035
|  |  |  | Qｔ ： 単位空隙貯留量 （ｍ3） | [7 empty] | 土質: 1.001; 粘土: 0.03
2.001
| 2.2 | 単位設計浸透量
Qa ＝ C × Qｆ
Qｆ ＝ Kｆ × Ｋ0
Qa ： 単位設計浸透量 （ｍ3／hr）
|  |  |  | C ：影響係数 | ＝ | 0.81
Qｆ ： 基準浸透量 （ｍ3／hr）
Kｆ ： 比浸透量 （㎡）
K0 ： 土壌の飽和透水係数 （ｍ/hr）
| 2.3 | 単位空隙貯留量
Qt ＝ V × Tv
Qｔ ： 単位空隙貯留量 （ｍ3）
V ： 体積 （ｍ3）
Tv ： 空隙率 （％）
3 | 浸透施設ごとの処理量 | [10 empty] | 土質: 浸透施設ドロップダウンリスト
|  |  |  | 名称 | 寸法，品名等 | 設計処理量 | 数量 | 単位 | 処理量 |  |  | 土質: 浸透施設; 粘土: 単位; シルト: 設計処理量; 微細砂: 説明
[6 empty] | Qd（ｍ3/hr） |  |  | ΣQd（ｍ3/hr） |  |  | 土質: 浸透トレンチ; 粘土: ｍ; シルト: 0.472; 微細砂: 有孔管の周囲に砕石等を充填し，側面及び底面から雨水を浸透させる
|  |  |  | 浸透トレンチ |  | 0.472 |  | ｍ | 0 |  |  | 土質: 浸透側溝; 粘土: ｍ; シルト: 0.472; 微細砂: 側溝の周囲に砕石等を充填し，側面及び底面から雨水を浸透させる
|  |  |  | 浸透角桝１ |  | 0.345 |  | 個 | 0 |  |  | 土質: 浸透丸桝１; 粘土: 個; シルト: 0.336; 微細砂: 浸透桝の周囲に砕石等を充填し，側面及び底面から雨水を浸透させる
[12 empty] | 浸透丸桝２ | 個 | 0.127 | 集水桝（丸桝）の周囲に砕石等を充填し，底面から雨水を浸透させる
[12 empty] | 浸透角桝１ | 個 | 0.345 | 浸透桝の周囲に砕石等を充填し，側面及び底面から雨水を浸透させる
|  |  |  | 計 | ＊＊＊ | ＊＊＊ | ＊＊＊ | ＊＊＊ | 0 |  |  | 土質: 浸透角桝２; 粘土: 個; シルト: 0.146; 微細砂: 集水桝（底抜き）の周囲に砕石等を充填し，底面から雨水を浸透させる
4 | 判定
|  |  |  | 抑制量Q | 処理量ΣQd | 判定 | 抑制率
|  |  |  | （ｍ3/hr） | （ｍ3/hr）
0
Note on G7: エラー（#VALUE!等）の時は，上方のセルに必要な値が入力されていないので，色付のセルに入力してください

## 浸透トレンチ
①浸透トレンチの設計処理量
1 | 設計条件
| 設置形状 |  | 浸透トレンチ
| 浸透面 |  | 側面・底面 |  |  |  |  | 幅 W＝ | 900 | (mm)
| 設計水頭 |  | H≦1.5ｍ |  |  |  |  | 外径φ1＝ | 566 | (mm)
| 施設規模 |  | W≦1.5ｍ |  |  |  |  | 内径φ2＝ | 450 | (mm)
| 基本式 |  | Kf=aH+b
| 係数 | a | 3.093
|  | ｂ | 1.34W+0.677
| H（ｍ） |  | 0.8
| W（ｍ） |  | 0.9
| L(m) |  | ＊＊＊
| 係数 | a | 3.093
|  | ｂ | 1.883 | [8 empty] | H= | 800
| Kf |  | 4.357
50
2 | 単位設計浸透量Qa
|  | Qｆ ＝ | Kf × K0
Qｆ ： 基準浸透量 （ｍ3／hr／ｍ）
|  |  | Kf ： 比浸透量（㎡） |  |  |  |  | ＝ | 4.357
|  |  | K0 ： 土壌の飽和透水係数 （ｍ/hr） |  |  |  |  | ＝ | 0.036
|  | Qｆ ＝ | 0.156 | （ｍ3／hr／ｍ）
|  | Qa ＝ | C × Qf
|  |  | C ：影響係数 |  |  |  |  | ＝ | 0.81
|  | Qa ＝ | 0.126 | （ｍ3／hr／ｍ）
3 | 単位空隙貯留量Qt
|  | Qt ＝ | （ W ・H －π・φ1＾2／４ ） ・ Tv ＋ π ・φ2＾2／４
Qｔ ： 単位空隙貯留量 （ｍ3）
|  |  | Tv ： 空隙率 （％） |  | ＝ | 40 | （単粒度砕石S-３０）
|  | W (m) | H (m) | φ1 (m) | φ2 (m) |  | (W ・H-π・φ1＾2/４)･Tv |  |  | π・φ2＾2/４ | Qt
|  | 0.9 | 0.8 | 0.566 | 0.45 |  | 0.187 |  |  | 0.159 | 0.346
4 | 設計処理量
|  | Qd ＝ | Qa ＋ Qｔ
|  | ＝ | 0.126 | ＋ | 0.346
|  | ＝ | 0.472 | （ｍ3／hr／ｍ）
埋戻土
単粒度砕石
透水管
透水シート
敷砂
標準構造図【参考】

## 浸透側溝
②浸透側溝の設計処理量
1 | 設計条件
| 設置形状 |  | 浸透側溝
| 浸透面 |  | 側面・底面 | [5 empty] | 幅 W＝ | 900
| 設計水頭 |  | H≦1.5ｍ | [5 empty] | 外幅B1＝ | 550
| 施設規模 |  | W≦1.5ｍ | [5 empty] | 内幅B2= | 425
| 基本式 |  | Kf=aH+b
| 係数 | a | 3.093
|  | ｂ | 1.34W+0.677
| H（ｍ） |  | 0.8 | [8 empty] | ｈ2＝
| W（ｍ） |  | 0.9 | [8 empty] | 350
| L(m) |  | ＊＊＊
| 係数 | a | 3.093 | [8 empty] | ｈ1＝ | 420
|  | ｂ | 1.883 | [9 empty] | H= | 800
| Kf |  | 4.357
50
2 | 単位設計浸透量Qa
|  | Qｆ ＝ | Kf × K0
Qｆ ： 基準浸透量 （ｍ3／hr）
|  |  | Kf ： 比浸透量（㎡） |  |  |  |  | ＝ | 4.357
|  |  | K0 ： 土壌の飽和透水係数 （ｍ/hr） |  |  |  |  | ＝ | 0.036
|  | Qｆ ＝ | 0.157 | （ｍ3／hr／ｍ）
|  | Qa ＝ | C × Qf
|  |  | C ：影響係数 |  |  |  |  | ＝ | 0.81
|  | Qa ＝ | 0.127 | （ｍ3／hr／ｍ）
3 | 単位空隙貯留量Qt
|  | Qt ＝ | （ W ・H －B1・ｈ１ ） ・ Tv ＋ B２・ｈ２
Qｔ ： 単位空隙貯留量 （ｍ3）
|  |  | Tv ： 空隙率 （％） |  | ＝ | 40 | （単粒度砕石S-３０）
|  | W (m) | H (m) | B1 (m) | B2 (m) |  | ｈ1 | ｈ2 | (W ・H-B1･h1)Tv |  | B２・ｈ2 |  | Qt
|  | 0.9 | 0.8 | 0.55 | 0.425 |  | 0.42 | 0.35 | 0.196 |  | 0.149 |  | 0.345
4 | 設計処理量
|  | Qd ＝ | Qa ＋ Qｔ
|  | ＝ | 0.127 | ＋ | 0.345
|  | ＝ | 0.472 | （ｍ3／hr／ｍ）
埋戻土
単粒度砕石
透水シート
敷砂
標準構造図【参考】
浸透側溝

## 浸透丸桝1
③浸透ます（円筒ます，側面及び底面浸透）の設計処理量
1 | 設計条件
| 浸透桝 |  | 円筒ます | [6 empty] | 構造図
| 浸透面 |  | 側面・底面 | [5 empty] | 幅・奥行：W＝ | 600
| 砕石の形状 |  | 正方形 | [5 empty] | 外径φ1＝ | 400
| 設計水頭 |  | H≦1.5ｍ | [5 empty] | 内径φ2＝ | 350
| 施設規模 |  | W≦１ｍ
| 基本式 |  | Kｆ=aH＾2+bH+c
| 係数 | a | 0.120W+0.985
|  | ｂ | 7.837W+0.82
|  | ｃ | 2.858W-0.283
| H（ｍ） |  | 0.8
| D（ｍ） |  | 0.6 | [7 empty] | ｈ= | 700
| L(m) |  | ＊＊＊
| 係数 | a | 1.057
|  | ｂ | 5.522
|  | ｃ | 1.432
| Kf |  | 6.526 | [8 empty] | H= | 800
2 | 単位設計浸透量Qa
|  | Qｆ ＝ | Kf × K0
Qｆ ： 基準浸透量 （ｍ3／hr）
|  |  | Kf ： 比浸透量（㎡） |  |  |  |  | ＝ | 6.526
|  |  | K0 ： 土壌の飽和透水係数 （ｍ/hr） |  |  |  |  | ＝ | 0.036
|  | Qｆ ＝ | 0.234 | （ｍ3／hr）
|  | Qa ＝ | C × Qf
|  |  | C ：影響係数 |  |  |  |  | ＝ | 0.81
|  | Qa ＝ | 0.189 | （ｍ3／hr）
3 | 単位空隙貯留量Qt
|  | Qt ＝ | （ W ^2 ・H －π・φ1^2／４ ・ ｈ ） ・ Tv ＋ π ・φ2^2／４ ・ ｈ
Qｔ ： 単位空隙貯留量 （ｍ3）
|  |  | Tv ： 空隙率 （％） |  | ＝ | 40 | （単粒度砕石S-３０）
|  | W (m) | H (m) | φ1 (m) | φ2 (m) |  | ｈ (m) |  | (W^2・H-π･φ1＾2/４･h)･Tv |  | π・φ2＾2/４・ｈ | Qt
|  | 0.6 | 0.8 | 0.4 | 0.35 |  | 0.7 |  | 0.08 |  | 0.067 | 0.147
4 | 設計処理量
|  | Qd ＝ | Qa ＋ Qｔ
|  | ＝ | 0.189 | ＋ | 0.147
|  | ＝ | 0.336 | （ｍ3／hr／個）
埋戻土
単粒度砕石
透水シート
敷砂
標準構造図【参考】
浸透桝

## 浸透丸桝2
④浸透ます（円筒ます，底面浸透）の設計処理量
1 | 設計条件
| 浸透桝 |  | 円筒ます | [6 empty] | 構造図
| 浸透面 |  | 底面 | [5 empty] | 幅・奥行：W＝ | 600
| 砕石の形状 |  | 正方形 | [5 empty] | 外径φ1＝ | 400
| 設計水頭 |  | H≦1.5ｍ | [5 empty] | 内径φ2＝ | 350
| 施設規模 |  | W≦１ｍ
| 基本式 |  | Kｆ=aH+b
| 係数 | a | 1.676W-0.137
|  | ｂ | 1.496W＾2+0.671W-0.015
|  | ｃ | -
| H（ｍ） |  | 0.8
| W（ｍ） |  | 0.6 | [7 empty] | ｈ= | 700
| L(m) |  | ＊＊＊
| 係数 | a | 0.869
|  | ｂ | 0.926
|  | ｃ | -
| Kf |  | 1.621 | [8 empty] | H= | 800
2 | 単位設計浸透量Qa
|  | Qｆ ＝ | Kf × K0
Qｆ ： 基準浸透量 （ｍ3／hr）
|  |  | Kf ： 比浸透量（㎡） |  |  |  |  | ＝ | 1.621
|  |  | K0 ： 土壌の飽和透水係数 （ｍ/hr） |  |  |  |  | ＝ | 0.036
|  | Qｆ ＝ | 0.058 | （ｍ3／hr）
|  | Qa ＝ | C × Qf
|  |  | C ：影響係数 |  |  |  |  | ＝ | 0.81
|  | Qa ＝ | 0.046 | （ｍ3／hr）
3 | 単位空隙貯留量Qt
|  | Qt ＝ | W ^2 ・（H － ｈ ） ・ Tv ＋ π ・φ2^2／４ ・ ｈ
Qｔ ： 単位空隙貯留量 （ｍ3）
|  |  | Tv ： 空隙率 （％） |  | ＝ | 40 | （単粒度砕石S-３０）
|  | W (m) | H (m) | φ1 (m) | φ2 (m) |  | ｈ (m) |  | W^2・（H-ｈ）・Tv |  | π・φ2＾2/４・ｈ | Qt
|  | 0.6 | 0.8 | 0.4 | 0.35 |  | 0.7 |  | 0.014 |  | 0.067 | 0.081
4 | 設計処理量
|  | Qd ＝ | Qa ＋ Qｔ
|  | ＝ | 0.046 | ＋ | 0.081
|  | ＝ | 0.127 | （ｍ3／hr／個）
埋戻土
単粒度砕石
透水シート
敷砂
標準構造図【参考】
浸透桝
埋戻土

## 浸透角桝1
⑤浸透ます（正方形ます，側面及び底面浸透）の設計処理量
1 | 設計条件
| 浸透桝 |  | 正方形ます
| 浸透面 |  | 側面・底面 | [5 empty] | 幅・奥行：W＝ | 600
| 砕石の形状 |  | 正方形 | [5 empty] | 外幅B1＝ | 400
| 設計水頭 |  | H≦1.5ｍ | [5 empty] | 内幅B2＝ | 350
| 施設規模 |  | W≦１ｍ
| 基本式 |  | Kｆ=aH＾2+bH+c
| 係数 | a | 0.120W+0.985
|  | ｂ | 7.837W+0.82
|  | ｃ | 2.858W-0.283
| H（ｍ） |  | 0.8
| W（ｍ） |  | 0.6 | [6 empty] | ｈ= | h= | 700
| L(m) |  | ＊＊＊
| 係数 | a | 1.057
|  | ｂ | 5.5222
|  | ｃ | 1.4318 | [6 empty] | H=
| Kf |  | 6.526 | [8 empty] | H= | 800
[10 empty] | 50 |  |  | 50
（単位：ｍｍ）
2 | 単位設計浸透量Qa
|  | Qｆ ＝ | Kf × K0
Qｆ ： 基準浸透量 （ｍ3／hr）
|  |  | Kf ： 比浸透量（㎡） |  |  |  |  | ＝ | 6.526
|  |  | K0 ： 土壌の飽和透水係数 （ｍ/hr） |  |  |  |  | ＝ | 0.036
|  | Qｆ ＝ | 0.234 | （ｍ3／hr）
|  | Qa ＝ | C × Qf
|  |  | C ：影響係数 |  |  |  |  | ＝ | 0.81
|  | Qa ＝ | 0.189 | （ｍ3／hr）
3 | 単位空隙貯留量Qt
|  | Qt ＝ | （ W^2 ・H －B1^2・ ｈ ） ・ Tv ＋ B2^2 ・ ｈ
Qｔ ： 単位空隙貯留量 （ｍ3）
|  |  | Tv ： 空隙率 （％） |  | ＝ | 40 | （単粒度砕石S-３０）
|  | W (m) | H (m) | B1 (m) | B2 (m) |  | ｈ (m) |  | (W^2・H-B1^2・h)･Tv |  | B2^2・ｈ | Qt
|  | 0.6 | 0.8 | 0.4 | 0.35 |  | 0.7 |  | 0.07 |  | 0.086 | 0.156
4 | 設計処理量
|  | Qd ＝ | Qa ＋ Qｔ
|  | ＝ | 0.189 | ＋ | 0.156
|  | ＝ | 0.345 | （ｍ3／hr／個）
埋戻土
単粒度砕石
透水シート
敷砂
標準構造図【参考】
浸透桝

## 浸透角桝2
⑥浸透ます（正方形ます，底面浸透）の設計処理量
1 | 設計条件
| 浸透桝 |  | 正方形ます
| 浸透面 |  | 底面 | [5 empty] | 幅・奥行：W＝ | 600 | (mm)
| 砕石の形状 |  | 正方形 | [5 empty] | 外幅B1＝ | 400 | (mm)
| 設計水頭 |  | H≦1.5ｍ | [5 empty] | 内幅B2＝ | 350 | (mm)
| 施設規模 |  | W≦１ｍ
| 基本式 |  | Kｆ=aH+b
| 係数 | a | 1.676W-0.137
|  | ｂ | 1.496W＾2+0.671W-0.015
|  | ｃ | -
| H（ｍ） |  | 0.8
| W（ｍ） |  | 0.6 | [7 empty] | h= | 700
| L(m) |  | ＊＊＊
| 係数 | a | 0.869
|  | ｂ | 0.926
|  | ｃ | -
| Kf |  | 1.621 | [8 empty] | H= | 800
[10 empty] | 50 |  |  | 50
2 | 単位設計浸透量Qa
|  | Qｆ ＝ | Kf × K0
Qｆ ： 基準浸透量 （ｍ3／hr）
|  |  | Kf ： 比浸透量（㎡） |  |  |  |  | ＝ | 1.621
|  |  | K0 ： 土壌の飽和透水係数 （ｍ/hr） |  |  |  |  | ＝ | 0.036
|  | Qｆ ＝ | 0.058 | （ｍ3／hr）
|  | Qa ＝ | C × Qf
|  |  | C ：影響係数 |  |  |  |  | ＝ | 0.81
|  | Qa ＝ | 0.046 | （ｍ3／hr）
3 | 単位空隙貯留量Qt
|  | Qt ＝ | W ^2・（H－ ｈ ） ・ Tv ＋ B2^2 ・ ｈ
Qｔ ： 単位空隙貯留量 （ｍ3）
|  |  | Tv ： 空隙率 （％） |  | ＝ | 40 | （単粒度砕石S-３０）
|  | W (m) | H (m) | B2 (m) | ｈ (m) | W^2・（H－ｈ）・Tv |  |  | B2^2・ｈ |  | Qt
|  | 0.6 | 0.8 | 0.35 | 0.7 | 0.014 |  |  | 0.086 |  | 0.1
4 | 設計処理量
|  | Qd ＝ | Qa ＋ Qｔ
|  | ＝ | 0.046 | ＋ | 0.1
|  | ＝ | 0.146 | （ｍ3／hr／個）
埋戻土
単粒度砕石
透水シート
敷砂
標準構造図【参考】
浸透桝
埋戻土

## 参考
【浸透施設の参考値】
空隙率
材 料 | 空隙率 （％）
単粒度砕石（３・４・５号） | 40
切込砕石・粒度調整砕石 | 10
プラスチック製貯留材 | 使用する製品のカタログ値を採用
浸透桝
呼名 | 内寸 | 外寸 | 高さ
Ⅱ型A H=580 | 400 | 560 | 580
Ⅱ型A H=800 | 400 | 560 | 800
700型 | 500 | 700 | 800
Ⅰ型A | 600 | 840 | 1000
Ⅰ型B | 800 | 1100 | 1200
1400型 | 1100 | 1400 | 1000
浸透ポラコンパイプ
呼名 | 内寸 | 外寸
200 | 200 | 280
250 | 250 | 340
300 | 300 | 400
400 | 400 | 506
450 | 450 | 566
600 | 600 | 750
浸透ポラコン側溝
呼名 | 上端内寸 | 下端内寸 | 上端外寸 | 下端外寸 | 内面高さ | 総高さ
240 | 240 | 220 | 330 | 320 | 240 | 290
300B | 300 | 260 | 400 | 380 | 300 | 360
360B | 360 | 310 | 460 | 440 | 360 | 425
450 | 450 | 400 | 560 | 540 | 450 | 520
600 | 600 | 540 | 740 | 700 | 600 | 680
暗渠集排水管（カナパイプ）
呼称 | 内径 | 外径 | ピッチ | 参考質量 | 定尺
| (mm) | (mm) | (mm) | (kg/m) | (m)
φ75 | 75 | 89 | 13 | 0.4 | 5
φ100 | 101 | 117 | 15 | 0.5 | 5
φ150 | 149 | 172 | 18 | 1.3 | 5
φ200 | 200 | 233 | 25 | 2.2 | 5
φ250 | 251 | 286 | 27 | 3.4 | 5
φ300 | 302 | 342 | 30 | 4.5 | 5
φ350 | 347 | 395 | 35 | 6.4 | 5
φ400 | 400 | 450 | 38 | 7.9 | 5
φ450 | 459 | 516 | 40 | 9.8 | 5
塩化ビニル管
VP管 | 内径 | 外径
φ75 | 75 | 89
φ100 | 100 | 114
φ125 | 125 | 140
φ150 | 150 | 165
φ200 | 200 | 216
φ250 | 250 | 267
φ300 | 300 | 318

## 比浸透量K算定 (hidden)
施設 | 透水性舗装 | 浸透トレンチ | 円筒ます | 円筒ます | 円筒ます | 円筒ます | 正方形ます | 正方形ます | 正方形ます | 矩形のます
浸透面 | 底面 | 側面・底面 | 側面・底面 | 側面・底面 | 底面 | 底面 | 側面・底面 | 側面・底面 | 底面 | 側面・底面
設計水頭 | H≦1.5ｍ | H≦1.5ｍ | H≦1.5ｍ | H≦5.0ｍ | H≦5.0ｍ | H≦5.0ｍ | 約１．５ｍ | 約１．５ｍ | 約１．５ｍ | 約１．５ｍ
施設規模 | 400㎡以上 | W≦1.5ｍ | 0.2≦D≦1ｍ | 1＜D≦10ｍ | 0.3≦D≦1ｍ | 1＜D≦10ｍ | W≦１ｍ | 1＜W≦10ｍ | W≦１ｍ | L200、W4ｍ
基本式 | K=aH+b | K=aH+b | K=aH＾2+bH+c | K=aH+b | K=aH+b | K=aH+b | K=aH＾2+bH+c | K=aH+b | K=aH+b | K=aH+b
H（ｍ） |  | 0.7 | 0.6 |  |  |  | 1.4 |  |  | 1.4
W又はD（ｍ） | ＊＊＊ | 1.82 | 0.7 |  |  |  | 0.9 |  |  | 2
L(m) | ＊＊＊ | ＊＊＊ | ＊＊＊ | ＊＊＊ | ＊＊＊ | ＊＊＊ | ＊＊＊ | ＊＊＊ | ＊＊＊ | 7
a |  |  | 0.475D+0.945 | 6.244*D+2.853 | 1.497*D-0.100 | 2.556*D-2.052 | 0.120*W+0.985 | (-0.453)*W*W+8.289*W+0.753 | 1.676*W-0.137 | 3.297*L+(1.971*W+4.663)
| 0.014 | 3.093 | 1.2775 |  |  |  | 1.093 |  |  | 31.684
ｂ |  | 1.34W+0.677 | 6.07D+1.01 | 0.93D＾2+1.606D-0.773 | 1.13D＾2+0.638D-0.011 | 0.924*D*D+0.993*D-0.087 | 7.837*W+0.82 | 1.458*W*W+1.27*W+0.362 | 1.496*W*W+0.671*W-0.015 | (1.401*W+0.684)*L+(1.214*W-0.834)
| 1.287 | 3.1158 | 5.259 |  |  |  | 7.8733 |  |  | 25.996
ｃ | ＊＊＊ | ＊＊＊ | 2.57*D-0.188 | ＊＊＊ | ＊＊＊ | ＊＊＊ | 2.858*W-0.283 | ＊＊＊ | ＊＊＊ | ＊＊＊
|  |  | 1.611 |  |  |  | 2.2892
K |  | 5.28 | 5.226 |  |  |  | 15.454 |  |  | 70.353

## 比浸透量K算定（大規模） (hidden)
施設 | 正方形ます | 正方形ます | 正方形ます | 矩形のます
浸透面 | 側面・底面 | 底面 | 底面 | 側面・底面
設計水頭 | 約１．５ｍ | 約１．５ｍ | 約１．５ｍ | 約１．５ｍ
施設規模 | 10＜W≦８0ｍ | 1＜W≦10ｍ | 10＜W≦８0ｍ | L200、W4ｍ
基本式 | K=aH+b | K=aH+b | K=aH+b | K=aH+b
H（ｍ）
W又はD（ｍ）
L(m) | ＊＊＊ | ＊＊＊ | ＊＊＊
a | 0.747*W+21.355 | (-0.204)*W*W+3.166*W-1.936 | 1.265*W-15.670 | 3.297*L+(1.971*W+4.663)
ｂ | 1.263*W*W+4.295*W-7.649 | 1.345*W*W+0.736*W+0.251 | 1.259*W*W+2.336*W-8.13 | (1.401*W+0.684)*L+(1.214*W-0.834)
ｃ | ＊＊＊ | ＊＊＊ | ＊＊＊ | ＊＊＊
K

## 比浸透量K算定（大型貯留槽・側面底面） (hidden)
施設 | 大 型 貯 留 槽
浸透面 | 側 面 ・ 底 面
設計水頭 | 1ｍ ≦ H ≦ ５ｍ
施設規模 | ５ｍ≦W≦５０ｍ | 5 | 10 | 20 | 30 | 40 | 50
基本式 | K = （aH+b）＊Ｌ
H（ｍ） |  | ＊＊＊ | ＊＊＊ | ＊＊＊ | ＊＊＊ | ＊＊＊ | ＊＊＊
W（ｍ） |  | ＊＊＊ | ＊＊＊ | ＊＊＊ | ＊＊＊ | ＊＊＊ | ＊＊＊
L(m) |  | ＊＊＊ | ＊＊＊ | ＊＊＊ | ＊＊＊ | ＊＊＊ | ＊＊＊
Ｘ＝Ｌ／Ｗ | 1≦X≦５
a | ＊＊＊ | 8.83X-0.461 | 7.88X-0.446 | 7.06X-0.452 | 6.43X-0.444 | 5.97X-0.440 | 5.62X-0.442
＊＊＊
b | ＊＊＊ | 7.03 | 14 | 27.06 | 39.75 | 52.25 | 64.68
K | ＊＊＊
比例配分Ｋ | ＊＊＊ | 50: ＊＊＊

## 比浸透量K算定（大型貯留槽・底面） (hidden)
施設 | 大 型 貯 留 槽
浸透面 | 底 面
設計水頭 | 1ｍ ≦ H ≦ ５ｍ
施設規模 | ５ｍ≦W≦５０ｍ | 5 | 10 | 20 | 30 | 40 | 50
基本式 | K = （aH+b）＊Ｌ
H（ｍ） |  | ＊＊＊ | ＊＊＊ | ＊＊＊ | ＊＊＊ | ＊＊＊ | ＊＊＊
W（ｍ） |  | ＊＊＊ | ＊＊＊ | ＊＊＊ | ＊＊＊ | ＊＊＊ | ＊＊＊
L(m) |  | ＊＊＊ | ＊＊＊ | ＊＊＊ | ＊＊＊ | ＊＊＊ | ＊＊＊
Ｘ＝Ｌ／Ｗ | 1≦X≦５
a | ＊＊＊ | 1.94X-0.328 | 2.29X-0.397 | 2.37X-0.488 | 2.17X-0.518 | 1.96X-0.554 | 1.76X-0.609
＊＊＊
b | ＊＊＊ | 7.57 | 13.84 | 26.36 | 38.79 | 51.16 | 63.5
K | ＊＊＊
比例配分Ｋ | ＊＊＊ | 50: ＊＊＊